## Feuille 1
GAO050 | m² |  | Blindage de fouilles excavées pour le rechaussement des fondations, avec éléments en bois.
Blindage complet de puits pour rechaussement des fondations, réalisée avec des moyens manuels, avec largeur de l'excavation de jusqu'à 2 m.
Code interne |  | Désignation |  | Quantité | Unité | Prix unitaire | Prix total
mt08emt030 |  | Étaiement et blindage complet des tranchées et des puits de 2 m de largeur maximum, pour une protection de 100% avec des planches, des appuis et des butons en bois (10 utilisations). |  | 1.1 | m² | 4653.78 | 5119.16
mo113 |  | Ouvrier d'exécution I/OE1 VRD espaces privés. |  | 1.448 | h | 259.11 | 375.19
|  | Majoration des montants |  | 2 | % | 5494.35 | 109.89
|  | Coûts indirects |  | 3 | % | 5604.24 | 168.13
[6 empty] | Montant total HT: | 5772.37