## Feuille 1
GAO170 | m³ |  | Bourrage avec des briques pleines en terre cuite et du mortier expansif, en reprise en sous-oeuvre de fondation.
Bourrage avec des briques en terre cuite pleines placées avec du mortier expansif, sans retrait, de haute résistance initiale, via la mise en place des pièces à brise-joints jusqu'à remplir l'espace présent entre la fondation existante et et la nouvelle fondation, après la phase de bétonnage lors des travaux de reprise en sous-oeuvre de fondation, réalisés par parties alternées, par phases successives.
Code interne |  | Désignation |  | Quantité | Unité | Prix unitaire | Prix total
mt09rec020 |  | Mortier fluide à base de ciment, légèrement expansif (3% du volume), pour des épaisseurs comprises entre 10 et 30 mm, avec 95 MPa de résistance à la flexo-traction et 10 MPa de résistance à la compression à 28 jours, pour comblements dans les reprise en sous-oeuvre de fondation. |  | 531 | kg | 77.06 | 40918.9
mt04lmb010a |  | Brique pleine en terre cuite élaborée mécaniquement, à revêtir, 29x14x5 cm, pour utilisation en maçonnerie protégée (pièce en P), densité 2400 kg/m³, selon NF EN 771-1. |  | 377.778 | U | 70.02 | 26452
mo020 |  | Compagnon professionnel III/CP2 construction. |  | 14.197 | h | 698.09 | 9910.78
mo113 |  | Ouvrier d'exécution I/OE1 construction. |  | 5.746 | h | 502.77 | 2888.92
|  | Frais de chantier des unités d'ouvrage |  | 2 | % | 80170.6 | 1603.41
Coût d'entretien décennal: 1.635,48DA les 10 premières années. | [5 empty] | Montant total HT: | 81774