## Feuille 1
GAT170 |  | U | Ancrage mécanique par boulonnage, sur élément en béton.
Ancrage mécanique avec vis à tête hexagonale avec rondelle, avec étoile intérieure à six points pour clé Torx, en acier galvanisé, 6x80 25/45, de 6 mm de diamètre et 80 mm de longueur, avec deux options d'encastrement, vissé directement dans le trou de 6 mm de diamètre et 45 ou 65 mm de profondeur minimum, réalisée avec une perceuse avec marteau percuteur et mèche, sur élément fissuré ou non fissuré en béton de 20 N/mm² de résistance caractéristique minimale et 50 N/mm² de résistance caractéristique maximale.
Code interne | Désignation |  |  | Quantité | Unité | Prix unitaire | Prix total
mt26ahi103c | Ancrage mécanique avec vis à tête hexagonale avec rondelle, avec étoile intérieure à six points pour clé Torx, en acier galvanisé, 6x80 25/45, de 6 mm de diamètre et 80 mm de longueur, avec deux options d'encastrement, pour fixation sur des éléments en béton, fissurés ou non fissurés. |  |  | 1 | U | 34.08 | 34.08
mo020 | Compagnon professionnel III/CP2 VRD espaces privés. |  |  | 0.081 | h | 365.83 | 29.63
mo112 | Ouvrier d'exécution I/OE2 VRD espaces privés. |  |  | 0.081 | h | 264.48 | 21.42
| Majoration des montants |  |  | 2 | % | 85.13 | 1.7
| Coûts indirects |  |  | 3 | % | 86.83 | 2.6
Coût d'entretien décennal: 6,26DA les 10 premières années. | [5 empty] | Montant total HT: | 89.43