## Feuille 1
GAT170 |  | U | Ancrage chimique structural sur béton, via du mortier fluide avec résine.
Ancrage chimique structural réalisé sur un béton de résistance caractéristique minimale de 20 N/mm², via un trou de 14 mm de diamètre et 195 mm de profondeur, remplissage de l'orifice avec du mortier fluide à prise rapide, à deux composants à base de résine époxy, et insertion postérieure de tige filetée avec écrou et rondelle en d'acier galvanisé qualité 5.8, selon NF EN ISO 898-1, de 12 mm de diamètre et 220 mm de longueur.
Code interne | Désignation |  |  | Quantité | Unité | Prix unitaire | Prix total
mt09reh321a | Mortier fluide à prise rapide, à deux composants à base de résine époxy, avec durcisseur aminique, sans rétraction, pour ancrages et remplissages, selon NF EN 1504-6. |  |  | 0.036 | kg | 725.35 | 26.11
mt09reh305cg | Ancrage constitué d'une tige filetée d'acier galvanisé qualité 5.8, selon NF EN ISO 898-1 de 12 mm de diamètre, et 220 mm de longueur, écrou et rondelle, pour fixations sur structures en béton. |  |  | 1 | U | 235.25 | 235.25
mo020 | Compagnon professionnel III/CP2 VRD espaces privés. |  |  | 0.263 | h | 365.83 | 96.21
mo112 | Ouvrier d'exécution I/OE2 VRD espaces privés. |  |  | 0.263 | h | 264.48 | 69.56
| Majoration des montants |  |  | 2 | % | 427.13 | 8.54
| Coûts indirects |  |  | 3 | % | 435.67 | 13.07
Coût d'entretien décennal: 31,41DA les 10 premières années. | [5 empty] | Montant total HT: | 448.74