## Feuille 1
GCB090 | m² |  | Platelage de base en panneaux structuraux de bois, pour pan de toiture inclinée.
Platelage de base de panneau structural en bois, de 15 mm d'épaisseur, pour pan de toiture inclinée, placé avec des fixations mécaniques.
Code interne |  | Désignation |  | Quantité | Unité | Prix unitaire | Prix total
mt08eff040aa |  | Panneau structural en bois pour un usage en milieu humide, de 2500x1250 mm et 15 mm d'épaisseur, selon NF EN 312. |  | 1.05 | m² | 779.05 | 818
mt50spa101 |  | Clous en acier. |  | 0.15 | kg | 111.88 | 16.78
mo048 |  | Compagnon professionnel III/CP2 charpentier bois. |  | 0.24 | h | 481.54 | 115.57
mo095 |  | Ouvrier professionnel II/OP charpentier bois. |  | 0.12 | h | 357.84 | 42.94
|  | Coûts directs complémentaires |  | 2 | % | 993.29 | 19.87
Coût d'entretien décennal: 334,34DA les 10 premières années. | [5 empty] | Montant total HT: | 1013.16