## Feuille 1
GMB030 | m² | Mur porteur en maçonnerie armée, de blocs à bancher en béton.
Mur porteur de 20 cm d'épaisseur en maçonnerie armée de blocs à bancher en béton, à revêtir, 500x200x200 mm, pose avec du mortier de ciment confectionné sur chantier, avec 300 kg/m³ de ciment, couleur grise, dosage 1:5, fourni en sacs, renforcé avec béton de remplissage confectionné sur le chantier, BCN: CPJ-CEM II/A 32,5 - Fl - B 25 - 5/15 - E: 2a - NA - P 18-305, coulage avec des moyens manuels, volume 0,132 m³/m², et acier Fe E 500, quantité 15,97 kg/m².
Code interne |  | Désignation | Quantité | Unité | Prix unitaire | Prix total
mt02bhg021b |  | Bloc à bancher en béton, à revêtir, 500x200x200 mm. | 10.5 | U | 600.35 | 6303.68
mt07aco055e |  | Barres en acier haute adhérence, Fe E 500, de divers diamètres. | 16.769 | kg | 131.14 | 2199.09
mt08var050 |  | Fil de fer galvanisé pour attacher, de 1,30 mm de diamètre. | 0.399 | kg | 189.49 | 75.61
mt08cem000a |  | Ciment gris en sacs. | 65.249 | kg | 13.77 | 898.48
mt08aaa010a |  | Eau. | 0.03 | m³ | 189.49 | 5.68
mt01arg000a |  | Sable criblé. | 0.055 | m³ | 2807.51 | 154.41
mt01arg001ag |  | Gros granulats homogénéisés, de taille maximale 12,5 mm. | 0.103 | m³ | 3030.5 | 312.14
mt01arg005a |  | Sable de carrière, pour mortier confectionné sur le chantier. | 0.022 | t | 2006.95 | 44.15
mq06hor010 |  | Bétonnière électrique avec une capacité de gâchage de 160 l. | 0.111 | h | 333.01 | 36.96
mo021 |  | Compagnon professionnel III/CP2 construction pour des travaux de maçonnerie. | 0.659 | h | 698.09 | 460.04
mo114 |  | Ouvrier d'exécution I/OE1 construction pour des travaux de maçonnerie. | 0.855 | h | 502.77 | 429.87
mo043 |  | Compagnon professionnel III/CP2 ferrailleur. | 0.448 | h | 726.48 | 325.46
mo090 |  | Ouvrier professionnel II/OP ferrailleur. | 0.448 | h | 542.69 | 243.13
|  | Frais de chantier des unités d'ouvrage | 2 | % | 11488.7 | 229.77
Coût d'entretien décennal: 585,92DA les 10 premières années. |  |  |  |  | Montant total HT: | 11718.5