## Feuille 1
GMT010 |  | m² | Couche principale de façade ventilée, à revêtir, en maçonnerie de brique en terre cuite à isolation rapportée, pose à joint traditionnel.
Couche principale pour mur de façade ventilée de 14 cm d'épaisseur, en maçonnerie de brique perforée en terre cuite (gero), à revêtir, 29x14x5 cm, placée avec du mortier de ciment confectionné sur chantier, avec 250 kg/m³ de ciment, couleur gris, dosage 1:6, fourni en sacs.
Code interne | Désignation |  |  | Quantité | Unité | Prix unitaire | Prix total
mt04lpc010a | Brique perforée en terre cuite (gero), à revêtir, 29x14x5 cm, selon NF EN 771-1. |  |  | 58.8 | U | 15.86 | 932.57
mt08aaa010a | Eau. |  |  | 0.006 | m³ | 158.6 | 0.95
mt01arg005a | Sable de carrière, pour mortier préparé sur chantier. |  |  | 0.049 | t | 1903.19 | 93.26
mt08cem000a | Ciment gris en sacs. |  |  | 7.62 | kg | 11.52 | 87.78
mt07vau010a | Poutrelle précontrainte de section en "I", Lmoyenne = <4 m, selon NF EN 15037-1. |  |  | 0.18 | m | 511.75 | 92.12
mt18bdb010a800 | Carreau céramique catalan, finition mat ou naturel, 8,00DA/m², selon NF EN 14411. |  |  | 0.015 | m² | 845.86 | 12.69
mq06hor010 | Bétonnière. |  |  | 0.024 | h | 177.63 | 4.26
mo020 | Compagnon professionnel III/CP2 VRD espaces privés pour des travaux de maçonnerie. |  |  | 0.871 | h | 453.89 | 395.34
mo112 | Ouvrier d'exécution I/OE1 VRD espaces privés pour des travaux de maçonnerie. |  |  | 0.835 | h | 262.38 | 219.09
| Moyens auxiliaires |  |  | 3 | % | 1838.06 | 55.14
| Coûts indirects |  |  | 3 | % | 1893.2 | 56.8
Coût d'entretien décennal: 58,50DA les 10 premières années. | [5 empty] | Montant total HT: | 1950