## Feuille 1
GMT030 | m² | Couche principale d'une façade ventilée, en maçonnerie de briques en terre cuite à isolation rapportée, pose à joint traditionnel, à revêtir.
Couche principale d'une façade ventilée, appuyée sur le plancher et arasée, de 10 cm d'épaisseur, en maçonnerie de briques en terre cuite 8 creux, à revêtir, 10x20x30 cm, avec des joints de 10 mm d'épaisseur, pose avec du mortier de ciment confectionné sur chantier, avec 250 kg/m³ de ciment, couleur grise, dosage 1:6, fourni en sacs. Réalisation des linteaux via poutrelle préfabriquée T-18, revêtue avec pièces céramiques, placées avec du mortier haute adhérence.
Code interne |  | Désignation | Quantité | Unité | Prix unitaire | Prix total
mt04lhg010a |  | Brique en terre cuite 8 creux, à revêtir, 10x20x30 cm. | 16.8 | U | 16.01 | 268.97
mt08aaa010a |  | Eau. | 0.004 | m³ | 189.49 | 0.76
mt01arg005a |  | Sable de carrière, pour mortier confectionné sur le chantier. | 0.015 | t | 2006.95 | 30.1
mt08cem000a |  | Ciment gris en sacs. | 2.381 | kg | 13.77 | 32.79
mt07vau010a |  | Poutrelle précontrainte en "I", avec une longueur moyenne d'inférieure à 4 m, selon NF EN 15037-1. | 0.18 | m | 733.24 | 131.98
mt18bdb010a800 |  | Tomette, finition mat ou naturel, 8,00DA/m², selon NF EN 14411. | 0.135 | m² | 1162.95 | 157
mq06hor010 |  | Bétonnière électrique avec une capacité de gâchage de 160 l. | 0.008 | h | 333.01 | 2.66
mo021 |  | Compagnon professionnel III/CP2 construction pour des travaux de maçonnerie. | 0.455 | h | 698.09 | 317.63
mo114 |  | Ouvrier d'exécution I/OE1 construction pour des travaux de maçonnerie. | 0.365 | h | 502.77 | 183.51
|  | Frais de chantier des unités d'ouvrage | 3 | % | 1125.4 | 33.76
Coût d'entretien décennal: 34,77DA les 10 premières années. |  |  |  |  | Montant total HT: | 1159.16