## Feuille 1
GMT090 | m² | Couche principale de mur mitoyen, à revêtir, en maçonnerie de briques en terre cuite à isolation rapportée, pose à joint traditionnel.
Couche principale de mur mitoyen, de 10 cm d'épaisseur en maçonnerie, de briques en terre cuite 8 creux, à revêtir, 10x20x30 cm, pose avec du mortier de ciment confectionné sur chantier, avec 250 kg/m³ de ciment, couleur grise, dosage 1:6, fourni en sacs.
Code interne |  | Désignation | Quantité | Unité | Prix unitaire | Prix total
mt04lhg010a |  | Brique en terre cuite 8 creux, à revêtir, 10x20x30 cm. | 16.8 | U | 14.17 | 238.06
mt08aaa010a |  | Eau. | 0.004 | m³ | 171.86 | 0.69
mt01arg005a |  | Sable de carrière, pour mortier confectionné sur le chantier. | 0.015 | t | 1777.75 | 26.67
mt08cem000a |  | Ciment gris en sacs. | 2.381 | kg | 12.49 | 29.74
mq06hor010 |  | Bétonnière. | 0.008 | h | 141.41 | 1.13
mo021 |  | Compagnon professionnel III/CP2 construction pour des travaux de maçonnerie. | 0.375 | h | 461.4 | 173.03
mo114 |  | Ouvrier d'exécution I/OE1 construction pour des travaux de maçonnerie. | 0.314 | h | 329.49 | 103.46
|  | Coûts directs complémentaires | 3 | % | 572.78 | 17.18
Coût d'entretien décennal: 29,50DA les 10 premières années. |  |  |  |  | Montant total HT: | 589.96