## Feuille 1
GPO050 | m² |  | Platelage de base en panneaux de bois.
Panneau de base de panneau structural en bois, de 19 mm d'épaisseur, placé avec des fixations mécaniques.
Code interne |  | Désignation |  | Quantité | Unité | Prix unitaire | Prix total
mt08eff040f |  | Panneau structural en bois pour un usage en milieu humide, de 2040x900 mm et 19 mm d'épaisseur, à rainure et languette sur ses quatre côtés, selon NF EN 312. |  | 1.05 | m² | 731.99 | 768.59
mt50spa101 |  | Clous en acier. |  | 0.15 | kg | 92.41 | 13.86
mo047 |  | Compagnon professionnel III/CP2 charpentier bois. |  | 0.25 | h | 476.53 | 119.13
mo093 |  | Ouvrier professionnel II/OP charpentier bois. |  | 0.125 | h | 286.77 | 35.85
|  | Moyens auxiliaires |  | 2 | % | 937.43 | 18.75
|  | Coûts indirects |  | 3 | % | 956.18 | 28.69
Coût d'entretien décennal: 325,01DA les 10 premières années. | [5 empty] | Montant total HT: | 984.87