## Feuille 1
GPO060 | m² |  | Platelage de base en panneaux de bois, pour plancher.
Panneau de base de panneau structural en bois, de 19 mm d'épaisseur, placé avec des fixations mécaniques.
Code interne |  | Désignation |  | Quantité | Unité | Prix unitaire | Prix total
mt08eff040f |  | Panneau structural en bois pour un usage en milieu humide, de 2040x900 mm et 19 mm d'épaisseur, à rainure et languette sur ses quatre côtés, selon NF EN 312. |  | 1.05 | m² | 785.98 | 825.28
mt50spa101 |  | Clous en acier. |  | 0.15 | kg | 109.77 | 16.47
mo048 |  | Compagnon professionnel III/CP2 charpentier bois. |  | 0.216 | h | 384.08 | 82.96
mo095 |  | Ouvrier professionnel II/OP charpentier bois. |  | 0.108 | h | 282.9 | 30.55
|  | Majoration des montants |  | 2 | % | 955.26 | 19.11
|  | Coûts indirects |  | 3 | % | 974.37 | 29.23
Coût d'entretien décennal: 331,19DA les 10 premières années. | [5 empty] | Montant total HT: | 1003.6