## Feuille 1
PAE010 | m² | Étai de paillasse d'escalier.
Montage et démontage d'un étai de paillasse d'escalier, composé de 2 étais métalliques télescopiques de 3 m de hauteur, amortissables en 150 utilisations et planches en bois, amortissables en 10 utilisations.
Code interne |  |  | Désignation | Quantité | Unité | Prix unitaire | Prix total
mt50spa052b |  |  | Grosse planche en bois de pin, de 20x7,2 cm. | 0.08 | m | 617.54 | 49.4
mt50spa101 |  |  | Clous en acier. | 0.06 | kg | 182.87 | 10.97
mt50spa081a |  |  | Étai métallique télescopique, allant jusqu'à 3 m de hauteur. | 0.013 | U | 1880.76 | 24.45
mo020 |  |  | Compagnon professionnel III/CP2 construction. | 0.85 | h | 698.09 | 593.38
mo113 |  |  | Ouvrier d'exécution I/OE1 construction. | 0.85 | h | 502.77 | 427.35
|  |  | Frais de chantier des unités d'ouvrage | 2 | % | 1105.55 | 22.11
[6 empty] | Montant total HT: | 1127.66