## Feuille 1
PAU010 | m | Étai de poutre.
Montage et démontage d'un étai de poutre horizontal située jusqu'à 3 m de hauteur, composé de 2 étais métalliques télescopiques, amortissables en 150 utilisations et planches en bois, amortissables en 10 utilisations.
Code interne |  |  | Désignation | Quantité | Unité | Prix unitaire | Prix total
mt50spa050n |  |  | Grosse planche en bois de pin, dimensions 20x10 cm. | 0.004 | m³ | 42904.3 | 171.62
mt50spa101 |  |  | Clous en acier. | 0.03 | kg | 182.87 | 5.49
mt50spa081a |  |  | Étai métallique télescopique, allant jusqu'à 3 m de hauteur. | 0.013 | U | 1880.76 | 24.45
mo042 |  |  | Compagnon professionnel III/CP2 du béton. | 0.354 | h | 726.48 | 257.17
mo089 |  |  | Ouvrier professionnel II/OP du béton. | 0.354 | h | 542.69 | 192.11
|  |  | Frais de chantier des unités d'ouvrage | 2 | % | 650.84 | 13.02
[6 empty] | Montant total HT: | 663.86