## Feuille 1
PTP020 | m³ | Emballage de mobilier.
Emballage de mobilier (approximativement 2 U/m³), à l'aide de lames en polyéthylène transparent, d'un film alvéolaire et de boîtes en carton, pour le transport jusqu'au lieu de stockage.
Code interne | Désignation |  | Quantité | Unité | Prix unitaire | Prix total
mt32war020 | Lame de polyéthylène transparente, de 0,2 mm d'épaisseur. |  | 2.117 | m² | 15.96 | 33.79
mt32war050 | Film alvéolaire pour emballer. |  | 2.117 | m² | 57.47 | 121.66
mt32war030 | Ruban plastique auto-adhésif. |  | 2.419 | m | 3.72 | 9
mt32war040 | Carton plissé pour emballage. |  | 1.05 | m² | 31.93 | 33.53
mt32war070 | Granules en polystyrène expansé, de 10 kg/m³ de densité et granulométrie comprise entre 2 et 3 mm, pour protection et emballage. |  | 0.105 | kg | 606.63 | 63.7
mo113 | Ouvrier d'exécution I/OE1 VRD espaces privés. |  | 0.676 | h | 259.11 | 175.16
| Majoration des montants |  | 2 | % | 436.84 | 8.74
| Coûts indirects |  | 3 | % | 445.58 | 13.37
[5 empty] | Montant total HT: | 458.95