## Feuille 1
QAM040 | U |  | Essai sur micro-éprouvettes traitées sur chantier.
Essai à la compression simple d'une série de huit micro-éprouvettes de mortier durci extraites sur site.
Code interne |  | Désignation |  | Quantité | Unité | Prix unitaire | Prix total
mt49des010 |  | Répercussion de déplacement sur site pour la prise d'échantillons. |  | 1 | U | 74.87 | 74.87
mt49moc020 |  | Prise sur chantier d'échantillons de mortier de ciment, dont le poids ne dépasse pas 50 kg, selon NF EN 1015-2. |  | 1 | U | 3239.67 | 3239.67
mt49moc110 |  | Essai pour déterminer la résistance à la compression simple d'un échantillon de mortier sur une série de huit micro-éprouvettes de mortier durci de 20 mm de diamètre et 40 mm de longueur, préalablement extraites sur chantier à l'aide d'une sonde rotative, selon NF EN 1015-11. |  | 1 | U | 34347.3 | 34347.3
mt49moc120 |  | Rapport des résultats des essais réalisés sur un échantillon de mortier de ciment. |  | 1 | U | 9719 | 9719
|  | Frais de chantier des unités d'ouvrage |  | 2 | % | 47380.9 | 947.62
[6 empty] | Montant total HT: | 48328.5