## Feuille 1
QRQ010 | U |  | Essai de fonctionnement de toiture.
Essai de fonctionnement pour vérifier l'étanchéité d'une toiture plane allant jusqu'à 100 m² de surface via inondation.
Code interne |  | Désignation |  | Quantité | Unité | Prix unitaire | Prix total
mt49prs010al |  | Essai de fonctionnement pour vérifier l'étanchéité d'une toiture plate allant jusqu'à 100 m² de surface, via inondation, comprend le déplacement au site et le rapport des résultats. |  | 1 | U | 22524.1 | 22524.1
|  | Frais de chantier des unités d'ouvrage |  | 2 | % | 22524.1 | 450.48
[6 empty] | Montant total HT: | 22974.6