## Feuille 1
RBJ030 | m² |  | Incorporation de jalousie à lames en aluminium.
Rénovation énergétique des bâtiments via l'incorporation de jalousie fixe en aluminium, finition laquée, de 150 à 200 mm de largeur, avec joues en nylon de résistance élevée et pivots en aluminium de 6 mm de diamètre minimal, hébergés dans le cadre en aluminium extrudé de composition 6063 avec traitement thermique T5, avec actionnement manuel.
Code interne |  | Désignation |  | Quantité | Unité | Prix unitaire | Prix total
mt26aaa033a |  | Ancrage mécanique avec cheville en nylon et vis en acier galvanisé, à tête fraisée. |  | 4 | U | 31.83 | 127.32
mt25pce030c |  | Jalousie fixe à lames verticales orientables emboîtées entre elles, en aluminium, finition laquée avec 60 microns d'épaisseur minimale de film sec, couleur à choisir, avec le tampon QUALICOAT, de 150 à 200 mm de largeur, avec joues en nylon de résistance élevée et pivots en aluminium de 6 mm de diamètre minimal, hébergés dans le cadre en aluminium extrudé de composition 6063 avec traitement thermique T5, avec actionnement manuel. |  | 1 | m² | 10181.6 | 10181.6
mo018 |  | Compagnon professionnel III/CP2 menuisier PVC et métal. |  | 2.099 | h | 707.24 | 1484.5
mo059 |  | Ouvrier professionnel II/OP menuisier PVC et métal. |  | 2.099 | h | 522.83 | 1097.42
|  | Frais de chantier des unités d'ouvrage |  | 2 | % | 12890.8 | 257.82
Coût d'entretien décennal: 3.287,17DA les 10 premières années. | [5 empty] | Montant total HT: | 13148.7