## Feuille 1
RBJ040 | m² |  | Incorporation de jalousie à lames en aluminium, système "CORTIZO".
Rénovation énergétique des bâtiments via l'incorporation de jalousie fixe avec fixations d'aluminium et lames orientables en aluminium, de 120 mm de largeur, finition laqué "CORTIZO", montée avec ancrage mécanique avec chevilles en nylon et vis en acier.
Code interne |  | Désignation |  | Quantité | Unité | Prix unitaire | Prix total
mt26aaa033a |  | Ancrage mécanique avec cheville en nylon et vis en acier galvanisé, à tête fraisée. |  | 4 | U | 31.83 | 127.32
mt25dcl010Qa |  | Jalousie fixe, "CORTIZO", constitué d'une structure porteuse de montants en aluminium sur laquelle sont fixés, à l'aide d'ancrage spéciaux, lames orientables en aluminium, de 120 mm de largeur, finition laqué. |  | 1 | m² | 32913.5 | 32913.5
mo018 |  | Compagnon professionnel III/CP2 menuisier PVC et métal. |  | 0.531 | h | 707.24 | 375.54
mo059 |  | Ouvrier professionnel II/OP menuisier PVC et métal. |  | 0.531 | h | 522.83 | 277.62
|  | Frais de chantier des unités d'ouvrage |  | 2 | % | 33694 | 673.88
Coût d'entretien décennal: 8.591,97DA les 10 premières années. | [5 empty] | Montant total HT: | 34367.9