## Feuille 1
RBJ070 |  | m² | Incorporation de jalousie à lames céramiques extrudées, système "FAVEMANC".
Réhabilitation énergétique des bâtiments via l'incorporation de jalousie système Favcel00 "FAVEMANC", de lames céramiques extrudées de section carrée, de 55x55 mm et de 600 à 1200 mm de longueur, couleur Tabaco, gamme de couleurs lisses, avec sous-structure support.
Code interne | Désignation |  |  | Quantité | Unité | Prix unitaire | Prix total
mt12pcg120da | Lame céramique extrudée, de section carrée "FAVEMANC", de 55x55 mm et de 600 à 1200 mm de longueur, couleur Tabaco, gamme de couleurs lisses. |  |  | 10 | m | 2241.09 | 22410.9
mt12pcg106 | Répercussion, par m de lame céramique extrudée "FAVEMANC", de connecteurs métalliques et visserie pour fixation de la lame aux profilés verticaux. |  |  | 10 | U | 691.77 | 6917.7
mt12pcg107 | Profilé métallique intérieur de sécurité pour lame céramique extrudée "FAVEMANC". |  |  | 10 | m | 462.96 | 4629.6
mt12pcg105 | Sous-structure support composée de profilés verticaux en aluminium extrudé de composition 6063 et traitement thermique T-5, de 2 mm d'épaisseur moyenne, connecteurs métalliques pour support des pièces en terre cuite, consoles en aluminium pour soutien et consoles en aluminium pour le soutien des profilés verticaux fixées à l'aide d'ancrages et de vis en acier inoxydable A2 selon DIN 7504-K, à tête hexagonale ou plane. |  |  | 1.05 | m² | 2490.38 | 2614.9
mo052 | Compagnon professionnel III/CP2 poseur de systèmes de façades préfabriqués. |  |  | 3.967 | h | 378.14 | 1500.08
mo099 | Ouvrier professionnel II/OP poseur de systèmes de façades préfabriqués. |  |  | 3.967 | h | 269.37 | 1068.59
| Majoration des montants |  |  | 3 | % | 39141.77 | 1174.25
| Coûts indirects |  |  | 3 | % | 40316.02 | 1209.48
Coût d'entretien décennal: 7.059,34DA les 10 premières années. | [5 empty] | Montant total HT: | 41525.5