## Feuille 1
RCB010 | U |  | Incorporation d'un système de captation solaire thermique pour installation individuelle, sur toiture terrasse.
Rénovation énergétique des bâtiments via l'incorporation de système de captation solaire thermique, complet, pour installation individuelle, constitué de panneau en acier inoxydable avec traitement sélectif, couleur bleue, de 2031x1060x290 mm, surface utile 2 m², pompe circulatrice à actionnement électrique avec panneau solaire photovoltaïque, dissipateur de chaleur statique, échangeur, réservoir intégré, vannes de sécurité, liquide solaire et isolation thermique, le tout intégré dans une carcasse étanche, avec structure de support en acier inoxydable pour couverture plane.
Code interne |  | Désignation |  | Quantité | Unité | Prix unitaire | Prix total
mt38cso010a |  | Système de captation solaire thermique, complet, pour installation individuelle, constitué de panneau en acier inoxydable avec traitement sélectif, couleur bleue, de 2031x1060x290 mm, surface utile 2 m², pompe circulatrice à actionnement électrique avec panneau solaire photovoltaïque, dissipateur de chaleur statique, échangeur, réservoir intégré, vannes de sécurité, liquide solaire et isolation thermique, le tout intégré dans une carcasse étanche. |  | 1 | U | 419917.88 | 419917.88
mo009 |  | Compagnon professionnel III/CP2 installateur de capteurs solaires. |  | 3.634 | h | 404.1 | 1468.5
mo108 |  | Ouvrier professionnel II/OP installateur de capteurs solaires. |  | 3.634 | h | 287.33 | 1044.16
|  | Coûts directs complémentaires |  | 2 | % | 422430.54 | 8448.61
Coût d'entretien décennal: 445.959,92DA les 10 premières années. | [5 empty] | Montant total HT: | 430879.15