## Feuille 1
RCQ010 | U | Chaudière à biomasse, pour la combustion de plaquettes de bois.
Rénovation énergétique des bâtiments via la mise en place, en remplacement d'un équipement existant, de chaudière pour la combustion de plaquettes, puissance nominale de 6 à 20 kW, avec système d'alimentation des plaquettes, composé de disque rotatif pour extracteur rotatif, avec moteur pour alimentation monophasée à 230 V, connexion à la chaudière et engrenages, extracteur rotatif de 2 m de diamètre, formé de lames de ressort et transporteur hélicoïdal sans fin, élargissement de transporteur sans fin fermé hélicoïdal de 0,15 m de longueur,.
Code interne |  | Désignation | Quantité | Unité | Prix unitaire | Prix total
mt38cbh013aa |  | Chaudière pour la combustion de plaquettes, puissance nominale de 6 à 20 kW, avec corps en acier soudé et testé à pression, de 1490x600x960 mm, isolation intérieure, chambre de combustion avec système automatique de nettoyage du brûleur par grille basculante, échangeur de chaleur à tubes verticaux avec mécanisme de nettoyage automatique, système de ramassage et d'extraction des cendres du module de combustion et réservoir à cendres extractible, contrôle de la combustion par sonde intégrée, système de commande intégré avec écran tactile, pour le contrôle de la combustion, du ballon d'E.C.S., du ballon tampon, du système d'élévation de la température de retour et de la vanne mélangeuse pour un chauffage rapide du circuit de chauffage. | 1 | U | 2457310 | 2457310
mt38cbh102a |  | Supervision et direction de la procédure d'assemblage et connexion interne de chaudière à biomasse. | 1 | U | 105334 | 105334
mt38cbh103a |  | Assemblage et connexion interne de chaudière à biomasse. | 1 | U | 133899 | 133899
mt38cbh100b |  | Mise en marche et formation au maniement de chaudière à biomasse. | 1 | U | 63914.4 | 63914.4
mt38cbh145a |  | Disque rotatif pour extracteur rotatif, avec moteur pour alimentation monophasée à 230 V, connexion à la chaudière et engrenages, pour système d'alimentation de chaudière à biomasse. | 1 | U | 504353 | 504353
mt38cbh146a |  | Extracteur rotatif de 2 m de diamètre, formé de lames de ressort et transporteur hélicoïdal sans fin, pour système d'alimentation de chaudière à biomasse. | 1 | U | 221023 | 221023
mt38cbh144a |  | Élargissement de transporteur sans fin fermé hélicoïdal de 0,15 m de longueur, pour système d'alimentation de chaudière à biomasse. | 1 | U | 65699.8 | 65699.8
mo004 |  | Compagnon professionnel III/CP2 chauffagiste. | 12.386 | h | 717.33 | 8884.85
mo103 |  | Ouvrier professionnel II/OP chauffagiste. | 12.386 | h | 520.85 | 6451.25
|  | Frais de chantier des unités d'ouvrage | 2 | % | 3566870 | 71337.4
Coût d'entretien décennal: 432.946,94DA les 10 premières années. |  |  |  |  | Montant total HT: | 3638210