## Feuille 1
SSV010 | U |  | Panneau de signalisation temporaire de chantier.
Panneau de signalisation temporaire de chantier en tôle d'acier galvanisé, de danger, triangulaire, L=70 cm, rétro-réfléchissement classe T1, avec tréteau portable en acier galvanisé et lest. Le panneau étant amortissable en 5 utilisations et le tréteau en 5 utilisations.
Code interne |  | Désignation |  | Quantité | Unité | Prix unitaire | Prix total
mt50les011a |  | Panneau de signalisation temporaire de chantier en tôle d'acier galvanisé, de danger, triangulaire, L=70 cm, rétro-réfléchissement classe T1, selon XP P 98-540. |  | 0.2 | U | 7820.51 | 1564.1
mt50les050b |  | Tréteau portable en acier galvanisé, pour panneau de signalisation temporaire de chantier, selon XP P 98-540. Comprend sac vide en polypropylène, pour lestage, de 18 kg de capacité. |  | 0.2 | U | 7935.08 | 1587.02
mo120 |  | Ouvrier Sécurité et Santé. |  | 0.198 | h | 504.64 | 99.92
|  | Frais de chantier des unités d'ouvrage |  | 2 | % | 3251.04 | 65.02
[6 empty] | Montant total HT: | 3316.06