## Feuille 1
TBL030 | U | Robinetterie avec robinet électronique pour lavabo, "PRESTO IBÉRICA".
Robinetterie électronique constituée de robinet électronique, série Sensia, modèle Soho L 56220 "PRESTO IBÉRICA", éléments de connexion, raccord d'alimentation flexible de 3/8" de diamètre et 350 mm de longueur, pile de 6 V, électrovanne et une vanne de passage.
Code interne |  | Désignation | Quantité | Unité | Prix unitaire | Prix total
mt31gsp023ad |  | Robinet électronique finition chromée, avec actionnement de la commande par infrarouges, pour lavabo, série Sensia, modèle Soho L 56220 "PRESTO IBÉRICA", avec tuyau fixe, DEL indicatrice de batterie, débit de 3 l/min, fixation rapide, alimentation par pile de 6 V; y compris éléments de connexion, raccord d'alimentation flexible de 3/8" de diamètre et 350 mm de longueur, pile de 6 V, électrovanne et une vanne de passage. | 1 | U | 45785.5 | 45785.5
mt37www010 |  | Produits complémentaires pour installations de plomberie. | 1 | U | 150.94 | 150.94
mo008 |  | Compagnon professionnel III/CP2 plombier. | 0.651 | h | 475.07 | 309.27
|  | Frais de chantier des unités d'ouvrage | 2 | % | 46245.71 | 924.91
Coût d'entretien décennal: 32.750,55DA les 10 premières années. |  |  |  |  | Montant total HT: | 47170.62