## Feuille 1
TBL030 | U | Robinetterie avec robinet électronique pour lavabo, "PRESTO IBÉRICA".
Robinetterie électronique constituée de robinet électronique, série Sensia, modèle Prestorizon LM 52038 "PRESTO IBÉRICA", éléments de connexion, raccords d'alimentation flexibles de 3/8" de diamètre et 350 mm de longueur, pile de 6 V, électrovanne, deux clapets de non retour et deux vannes de passage.
Code interne |  | Désignation | Quantité | Unité | Prix unitaire | Prix total
mt31gsp022aa |  | Robinet électronique avec actionnement de la commande par infrarouges, pour lavabo, série Sensia, modèle Prestorizon LM 52038 "PRESTO IBÉRICA", finition chromée, avec tuyau fixe, DEL indicatrice de batterie, limiteur de débit à 6 l/min, fixation rapide, alimentation par pile de 6 V; y compris éléments de connexion, raccords d'alimentation flexibles de 3/8" de diamètre et 350 mm de longueur, pile de 6 V, électrovanne, deux clapets de non retour et deux vannes de passage. | 1 | U | 83055.6 | 83055.6
mt37www010 |  | Produits complémentaires pour installations de plomberie. | 1 | U | 150.94 | 150.94
mo008 |  | Compagnon professionnel III/CP2 plombier. | 0.651 | h | 475.07 | 309.27
|  | Frais de chantier des unités d'ouvrage | 2 | % | 83515.81 | 1670.32
Coût d'entretien décennal: 59.144,72DA les 10 premières années. |  |  |  |  | Montant total HT: | 85186.13