## Feuille 1
TCL050 | U | Émetteur électrique pour système de chauffage par plafond chauffant, avec faux plafond continu.
Film radiant électrique, fourni en rouleau, pour système de chauffage par plafond chauffant, avec faux plafond continu, puissance 32 W (80 W/m²), dimensions 500x800 mm.
Code interne |  |  | Désignation | Quantité | Unité | Prix unitaire | Prix total
mt38ilo105aka1 |  |  | Film radiant électrique, fourni en rouleau, pour système de chauffage par plafond chauffant, avec faux plafond continu, puissance 32 W (80 W/m²), dimensions 500x800 mm, alimentation monophasée à 230 V. | 1 | U | 7323.33 | 7323.33
mo004 |  |  | Compagnon professionnel III/CP2 chauffagiste. | 0.073 | h | 548.23 | 40.02
mo103 |  |  | Ouvrier professionnel II/OP chauffagiste. | 0.037 | h | 397.75 | 14.72
|  |  | Frais de chantier des unités d'ouvrage | 2 | % | 7378.07 | 147.56
Coût d'entretien décennal: 2.671,60DA les 10 premières années. | [5 empty] | Montant total HT: | 7525.63