## Feuille 1
TCL060 | U | Émetteur électrique pour système de chauffage par plafond chauffant, avec faux plafond démontable.
Panneau neutre, avec plaque Prima Armstrong, bord pour ossature apparente et isolation en fibre de verre de 29,7 kg/m³, pour système de chauffage par plafond chauffant, avec faux plafond démontable, dimensions 600x600x55 mm.
Code interne |  | Désignation | Quantité | Unité | Prix unitaire | Prix total
mt38ilo120asu |  | Panneau neutre, avec plaque Prima Armstrong, bord pour ossature apparente et isolation en fibre de verre de 29,7 kg/m³, pour système de chauffage par plafond chauffant, avec faux plafond démontable, dimensions 600x600x55 mm, poids 1,8 kg. | 1 | U | 3826.92 | 3826.92
mo004 |  | Compagnon professionnel III/CP2 chauffagiste. | 0.044 | h | 548.23 | 24.12
mo103 |  | Ouvrier professionnel II/OP chauffagiste. | 0.022 | h | 397.75 | 8.75
|  | Frais de chantier des unités d'ouvrage | 2 | % | 3859.79 | 77.2
Coût d'entretien décennal: 1.397,63DA les 10 premières années. |  |  |  |  | Montant total HT: | 3936.99