## Feuille 1
TCL100 | U |  | Thermostat pour système de chauffage par plafond ou plancher chauffants.
Thermostat programmateur, digital, avec communication par radiofréquence, avec récepteur pour thermostat programmateur.
Code interne |  | Désignation |  | Quantité | Unité | Prix unitaire | Prix total
mt38ilo510a |  | Thermostat programmateur, digital, avec communication par radiofréquence. |  | 1 | U | 29223.8 | 29223.8
mt38ilo515a |  | Récepteur pour thermostat programmateur, avec communication par radiofréquence. |  | 1 | U | 16699.3 | 16699.3
mt35aia010a |  | Tube souple en PVC, annelé, de couleur noire, de 16 mm de diamètre nominal, pour canalisation encastrée dans des parois maçonnées (horizontales et verticales). Résistance à la compression 320 N, résistance à l'impact 1 joule, température de travail -5°C jusqu'à 60°C, avec degré de protection IP545 selon NF EN 60529, non propagateur de la flamme. Selon NF EN 61386-1 et NF EN 61386-22. |  | 3 | m | 46.73 | 140.19
mt35cun020a |  | Câble unipolaire ES07Z1-K (AS), sa tension assignée étant de 450/750 V, réaction au feu classe Cca-s1b,d1,a1 selon FR EN 50575, avec conducteur multifilaire de cuivre classe 5 (-K) de 1,5 mm² de section, avec isolation de composé thermoplastique à base de polyoléfine sans halogènes à faible émission de fumées et de gaz corrosifs (Z1). |  | 9 | m | 73.15 | 658.35
mo004 |  | Compagnon professionnel III/CP2 chauffagiste. |  | 0.122 | h | 548.23 | 66.88
mo103 |  | Ouvrier professionnel II/OP chauffagiste. |  | 0.122 | h | 397.75 | 48.53
|  | Frais de chantier des unités d'ouvrage |  | 2 | % | 46837 | 936.74
Coût d'entretien décennal: 9.554,75DA les 10 premières années. | [5 empty] | Montant total HT: | 47773.7