## Feuille 1
TCQ130 | U | Bouche de charge pour réservoir de combustible liquide.
Bouche de charge pour réservoir de combustible liquide, en laiton, de 2", hébergée dans l'armoire en tôle galvanisée.
Code interne |  |  | Désignation | Quantité | Unité | Prix unitaire | Prix total
mt38dep003a |  |  | Bouche de charge, en laiton, de 2", à visser. | 1 | U | 5228.11 | 5228.11
mt43www075 |  |  | Armoire en tôle galvanisée de 400x300x250 mm, avec porte et serrure triangle. | 1 | U | 8023.93 | 8023.93
mo004 |  |  | Compagnon professionnel III/CP2 chauffagiste. | 0.249 | h | 548.23 | 136.51
mo103 |  |  | Ouvrier professionnel II/OP chauffagiste. | 0.249 | h | 397.75 | 99.04
|  |  | Frais de chantier des unités d'ouvrage | 2 | % | 13487.6 | 269.75
Coût d'entretien décennal: 1.238,16DA les 10 premières années. | [5 empty] | Montant total HT: | 13757.3