## Feuille 1
TEI170 | U | Projecteur sur rail électrifié monophasé.
Projecteur d'aluminium injecté, de couleur noire, avec tige en aluminium anodisé finition brillante et boîtier électrique en composé thermoplastique, non réglable, de 16 W, alimentation à 220/240 V et 50-60 Hz, de 67 de diamètre et 145 mm de hauteur, avec lampe LED non remplaçable, température de couleur 3000 K, optique constitué de réflecteur à rendement élevé, faisceau de lumière extrêmement extensif 31°, indice de reproduction chromatique supérieure à 95, flux lumineux 945 lumens, degré de protection IP20. Installation sur rail électrifié monophasé. Le prix ne comprend pas le rail électrifié monophasé.
Code interne |  | Désignation | Quantité | Unité | Prix unitaire | Prix total
mt34lle230ec |  | Projecteur pour rail électrifié monophasé, d'aluminium injecté, de couleur noire, avec tige en aluminium anodisé finition brillante et boîtier électrique en composé thermoplastique, non réglable, de 16 W, alimentation à 220/240 V et 50-60 Hz, de 67 de diamètre et 145 mm de hauteur, avec lampe LED non remplaçable, température de couleur 3000 K, optique constitué de réflecteur à rendement élevé, faisceau de lumière extrêmement extensif 31°, indice de reproduction chromatique supérieure à 95, flux lumineux 945 lumens, degré de protection IP20. | 1 | U | 29240.2 | 29240.2
mo003 |  | Compagnon professionnel III/CP2 électricien. | 0.122 | h | 548.23 | 66.88
mo102 |  | Ouvrier professionnel II/OP électricien. | 0.122 | h | 397.75 | 48.53
|  | Frais de chantier des unités d'ouvrage | 2 | % | 29355.7 | 587.11
Coût d'entretien décennal: 11.977,10DA les 10 premières années. |  |  |  |  | Montant total HT: | 29942.8