## Feuille 1
TPA020 | U | Clapet antipollution.
Clapet antipollution de laiton, avec filet de 3/4".
Code interne |  |  | Désignation | Quantité | Unité | Prix unitaire | Prix total
mt37www060c |  |  | Clapet antipollution de laiton, avec tamis en acier inoxydable avec perforations de 0,4 mm de diamètre, avec filet de 3/4", pour une pression maximale de travail de 16 bar et une température maximale de 110°C. | 1 | U | 872.23 | 872.23
mt37www010 |  |  | Produits complémentaires pour installations de plomberie. | 1 | U | 150.94 | 150.94
mo008 |  |  | Compagnon professionnel III/CP2 plombier. | 0.185 | h | 475.07 | 87.89
mo107 |  |  | Ouvrier professionnel II/OP plombier. | 0.185 | h | 342.38 | 63.34
|  |  | Frais de chantier des unités d'ouvrage | 2 | % | 1174.4 | 23.49
Coût d'entretien décennal: 203,64DA les 10 premières années. | [5 empty] | Montant total HT: | 1197.89