## Feuille 1
TQN050 | m | Descente visible de pièces céramiques.
Descente du réseau d'évacuation des eaux pluviales, formée de tubes coniques en terre cuite, placés avec du mortier de ciment, confectionné sur chantier, dosage 1:5. Comprend le matériau auxiliaire pour le montage et la fixation à l'ouvrage, les accessoires et les pièces spéciales.
Code interne |  |  | Désignation | Quantité | Unité | Prix unitaire | Prix total
mt36cba020a |  |  | Tube conique en terre cuite, pour descente circulaire, de 27 cm de longueur. | 5.5 | U | 393.34 | 2163.37
mt36cba021 |  |  | Crochet de fixation pour tuyau conique en terre cuite. | 2 | U | 682.91 | 1365.82
mt08aaa010a |  |  | Eau. | 0.006 | m³ | 189.49 | 1.14
mt01arg005a |  |  | Sable de carrière, pour mortier confectionné sur le chantier. | 0.016 | t | 2006.95 | 32.11
mt08cem000a |  |  | Ciment gris en sacs. | 3 | kg | 13.77 | 41.31
mq06hor010 |  |  | Bétonnière électrique avec une capacité de gâchage de 160 l. | 0.008 | h | 333.01 | 2.66
mo008 |  |  | Compagnon professionnel III/CP2 plombier. | 0.865 | h | 717.33 | 620.49
mo107 |  |  | Ouvrier professionnel II/OP plombier. | 0.964 | h | 520.85 | 502.1
|  |  | Frais de chantier des unités d'ouvrage | 2 | % | 4729 | 94.58
Coût d'entretien décennal: 385,89DA les 10 premières années. | [5 empty] | Montant total HT: | 4823.58