## Feuille 1
TVA330 | U | Récupérateur de chaleur air-air, avec une batterie à détente directe. Installation dans le sol.
Récupérateur de chaleur air-air, de dimensions 612x1275x331 mm, poids 65 kg, débit d'air nominal 500 m³/h, consommation électrique des ventilateurs 2x170 W avec alimentation monophasée à 230 V, pression statique 150 Pa, puissance sonore 74 dBA, efficacité thermique 85,05%, diamètre des conduits 200 mm, avec échangeur à plaques en aluminium de flux croisé, structure en aluminium extrudé et coins en polyamide, panneaux latéraux amovibles, filtres F6+F6 et F8, isolation en laine de roche de 25 mm d'épaisseur et 40 kg/m³, batterie à détente directe. Installation dans le sol.
Code interne |  |  | Désignation | Quantité | Unité | Prix unitaire | Prix total
mt42tsb295laS1c |  |  | Récupérateur de chaleur air-air, de dimensions 612x1275x331 mm, poids 65 kg, débit d'air nominal 500 m³/h, consommation électrique des ventilateurs 2x170 W avec alimentation monophasée à 230 V, pression statique 150 Pa, puissance sonore 74 dBA, efficacité thermique 85,05%, diamètre des conduits 200 mm, avec échangeur à plaques en aluminium de flux croisé, structure en aluminium extrudé et coins en polyamide, panneaux latéraux amovibles, filtres F6+F6 et F8, isolation en laine de roche de 25 mm d'épaisseur et 40 kg/m³. | 1 | U | 760349 | 760349
mt42tsb297a |  |  | Batterie à détente directe, pour récupérateur de chaleur air-air. | 1 | U | 210231 | 210231
mo005 |  |  | Compagnon professionnel III/CP2 installateur de climatisation. | 0.984 | h | 717.33 | 705.85
mo104 |  |  | Ouvrier professionnel II/OP installateur de climatisation. | 0.984 | h | 520.85 | 512.52
|  |  | Frais de chantier des unités d'ouvrage | 2 | % | 971799 | 19436
Coût d'entretien décennal: 168.509,90DA les 10 premières années. | [5 empty] | Montant total HT: | 991235