## Feuille 1
TVB100 | U |  | Dérivation pour ligne frigorifique de liquide et de gaz.
Déviation d'une ligne frigorifique constituée d'ensemble de deux collecteurs, un pour la ligne de liquide et un autre pour la ligne de gaz, de 4 sorties chacun, modèle RBM-HY1043E "TOSHIBA", avec un intervalle de capacité total des unités intérieures connectées en aval de moins de 14,2.
Code interne |  | Désignation |  | Quantité | Unité | Prix unitaire | Prix total
mt42tsb530a |  | Ensemble de deux collecteurs, un pour la ligne de liquide et un autre pour la ligne de gaz, de 4 sorties chacun, modèle RBM-HY1043E "TOSHIBA", avec un intervalle de capacité total des unités intérieures connectées en aval de moins de 14,2. |  | 1 | U | 55674.1 | 55674.1
mo005 |  | Compagnon professionnel III/CP2 installateur de climatisation. |  | 0.061 | h | 671.49 | 40.96
mo104 |  | Ouvrier professionnel II/OP installateur de climatisation. |  | 0.061 | h | 487.62 | 29.74
|  | Frais de chantier des unités d'ouvrage |  | 2 | % | 55744.8 | 1114.9
Coût d'entretien décennal: 19.900,90DA les 10 premières années. | [5 empty] | Montant total HT: | 56859.7