## Feuille 1
TVC120 | m |  | Conduit semi-rigide en polyéthylène.
Conduit de ventilation, formé de tube semi-rigide, circulaire, multicouche, avec la surface extérieure annelée et la surface intérieure lisse, en polyéthylène haute densité (PEHD/HDPE), de couleur bleue, avec traitement antistatique, de 75 mm de diamètre extérieur. Comprend le matériau auxiliaire pour le montage et la fixation à l'ouvrage, les accessoires et les pièces spéciales.
Code interne |  | Désignation |  | Quantité | Unité | Prix unitaire | Prix total
mt42ald111a |  | Matériau auxiliaire pour montage et fixation à l'ouvrage des conduits semi-rigides, circulaires, multicouche, avec la surface extérieure annelée et la surface intérieure lisse, en polyéthylène haute densité (PEHD/HDPE), de 75 mm de diamètre extérieur. |  | 1 | U | 60.94 | 60.94
mt42ald110ac |  | Tube semi-rigide, circulaire, multicouche, avec la surface extérieure annelée et la surface intérieure lisse, en polyéthylène haute densité (PEHD/HDPE), de couleur bleue, avec traitement antistatique, de 75 mm de diamètre extérieur, fourni en rouleaux de 50 m de longueur, avec le prix augmenté de 10% pour cause d'accessoires et pièces spéciales. |  | 1 | m | 1340.66 | 1340.66
mo011 |  | Compagnon professionnel III/CP2 monteur. |  | 0.103 | h | 717.33 | 73.88
mo080 |  | Ouvrier professionnel II/OP monteur. |  | 0.052 | h | 521.84 | 27.14
|  | Frais de chantier des unités d'ouvrage |  | 2 | % | 1502.62 | 30.05
Coût d'entretien décennal: 214,57DA les 10 premières années. | [5 empty] | Montant total HT: | 1532.67