## Feuille 1
TVP250 | U |  | Générateur d'air chaud avec échangeur de chaleur à gaz, de sol.
Générateur d'air chaud avec échangeur de chaleur à gaz, pour installation dans le sol, intérieure, puissance calorifique nominale 590 kW, rendement nominal 88,7%, puissance calorifique nominale utile 523,2 kW, débit d'air nominal 34500 m³/h, dimensions 2090x1270x2870 mm, alimentation électrique monophasée à 230 V, poids 1190 kg.
Code interne |  | Désignation |  | Quantité | Unité | Prix unitaire | Prix total
mt42tnc065l |  | Générateur d'air chaud avec échangeur de chaleur à gaz, pour installation dans le sol, intérieure, puissance calorifique nominale 590 kW, rendement nominal 88,7%, puissance calorifique nominale utile 523,2 kW, débit d'air nominal 34500 m³/h, dimensions 2090x1270x2870 mm, alimentation électrique monophasée à 230 V, poids 1190 kg, avec chambre de combustion en acier inoxydable AISI 430, brûleur à gaz, échangeur de chaleur à faisceau de tubes, ventilateurs centrifuges à double aspiration, équipement électronique de commande, de contrôle et de sécurité, carcasse en tôle d'acier peinte et panneaux à accès démontables en tôle de zinc, avec isolation thermique. |  | 1 | U | 4138040 | 4138040
mo005 |  | Compagnon professionnel III/CP2 installateur de climatisation. |  | 18.772 | h | 486.26 | 9128.07
mo104 |  | Ouvrier professionnel II/OP installateur de climatisation. |  | 18.772 | h | 352.36 | 6614.5
|  | Frais de chantier des unités d'ouvrage |  | 2 | % | 4153780 | 83075.6
Coût d'entretien décennal: 2.711.587,65DA les 10 premières années. | [5 empty] | Montant total HT: | 4236860