## Feuille 1
TVP150 | U |  | Unité extérieure, pompe à chaleur, système air-eau multisplit.
Unité extérieure pompe à chaleur réversible, avec récupération de chaleur, système air-eau multisplit, pour gaz R-410A, avec alimentation triphasée (400V/50Hz), puissance calorifique 33,6 kW, avec température de bulbe sec de l'air extérieur 7°C et température de sortie de l'eau de l'unité intérieure 45°C, puissance calorifique 33,6 kW, puissance frigorifique 30 kW, avec température de bulbe sec de l'air extérieur 35°C et température de sortie de l'eau de l'unité intérieure 7°C, dimensions 1680x1300x765 mm, poids 331 kg. Totalement montée, connectée et mise en marche par l'entreprise installatrice pour le contrôle de son bon fonctionnement. Le prix ne comprend pas les éléments antivibratoires de sol.
Code interne |  | Désignation |  | Quantité | Unité | Prix unitaire | Prix total
mt42dai354c |  | Unité extérieure pompe à chaleur réversible, avec récupération de chaleur, système air-eau multisplit, pour gaz R-410A, avec alimentation triphasée (400V/50Hz), puissance calorifique 33,6 kW, avec température de bulbe sec de l'air extérieur 7°C et température de sortie de l'eau de l'unité intérieure 45°C, puissance calorifique 33,6 kW, puissance frigorifique 30 kW, avec température de bulbe sec de l'air extérieur 35°C et température de sortie de l'eau de l'unité intérieure 7°C, dimensions 1680x1300x765 mm, poids 331 kg. |  | 1 | U | 2545036.16 | 2545036.16
mo005 |  | Compagnon professionnel III/CP2 installateur de climatisation. |  | 2.918 | h | 475.07 | 1386.25
mo104 |  | Ouvrier professionnel II/OP installateur de climatisation. |  | 2.918 | h | 342.38 | 999.06
|  | Coûts directs complémentaires |  | 2 | % | 2547421.47 | 50948.43
Coût d'entretien décennal: 1.662.956,74DA les 10 premières années. | [5 empty] | Montant total HT: | 2598369.9