## Feuille 1
TVP230 | U | Générateur d'air chaud avec échangeur de chaleur à gaz, de sol.
Générateur d'air chaud avec échangeur de chaleur à gaz, pour installation dans le sol, intérieure, puissance calorifique nominale 103,2 kW, rendement nominal 90,1%, puissance calorifique nominale utile 93 kW, débit d'air nominal 7600 m³/h, dimensions 1060x760x1926 mm, alimentation électrique monophasée à 230 V, poids 248 kg.
Code interne |  |  | Désignation | Quantité | Unité | Prix unitaire | Prix total
mt42tnc065aca |  |  | Générateur d'air chaud avec échangeur de chaleur à gaz, pour installation dans le sol, intérieure, puissance calorifique nominale 103,2 kW, rendement nominal 90,1%, puissance calorifique nominale utile 93 kW, débit d'air nominal 7600 m³/h, dimensions 1060x760x1926 mm, alimentation électrique monophasée à 230 V, poids 248 kg, avec chambre de combustion en acier inoxydable AISI 430, brûleur à gaz, échangeur de chaleur à faisceau de tubes, ventilateurs centrifuges à double aspiration, équipement électronique de commande, de contrôle et de sécurité, enveloppe en tôle d'acier peinte et panneaux à accès démontables en tôle de zinc, avec isolation thermique. | 1 | U | 1369124.58 | 1369124.58
mo005 |  |  | Compagnon professionnel III/CP2 installateur de climatisation. | 3.405 | h | 404.1 | 1375.96
mo104 |  |  | Ouvrier professionnel II/OP installateur de climatisation. | 3.405 | h | 287.33 | 978.36
|  |  | Coûts directs complémentaires | 2 | % | 1371478.9 | 27429.58
Coût d'entretien décennal: 895.301,43DA les 10 premières années. | [5 empty] | Montant total HT: | 1398908.48