## Feuille 1
TXH010 | m |  | Habillage en maçonnerie de baignoire.
Habillage de baignoire avec des briques creuses simples en terre cuite, mise en place avec du mortier de ciment, confectionné sur chantier, dosage 1:6.
Code interne |  | Désignation |  | Quantité | Unité | Prix unitaire | Prix total
mt04lcc010a |  | Brique creuse en terre cuite (mahón), à revêtir, 29x14x4 cm, pour utilisation en maçonnerie protégée (pièce en P), densité 860 kg/m³, selon NF EN 771-1. |  | 18 | U | 31.55 | 567.9
mt08aaa010a |  | Eau. |  | 0.006 | m³ | 190.41 | 1.14
mt01arg005a |  | Sable de carrière, pour mortier confectionné sur le chantier. |  | 0.017 | t | 2017.24 | 34.29
mt08cem000a |  | Ciment gris en sacs. |  | 2.65 | kg | 13.84 | 36.68
mq06hor010 |  | Bétonnière électrique avec une capacité de gâchage de 160 l. |  | 0.009 | h | 334.81 | 3.01
mo020 |  | Compagnon professionnel III/CP2 construction. |  | 0.666 | h | 700.68 | 466.65
mo113 |  | Ouvrier d'exécution I/OE1 construction. |  | 0.708 | h | 504.64 | 357.29
|  | Frais de chantier des unités d'ouvrage |  | 2 | % | 1466.96 | 29.34
[6 empty] | Montant total HT: | 1496.3