## Feuille 1
TXP030 | m | Ouverture de saignées.
Ouverture et fermeture de saignées avec du mortier de ciment, confectionné sur chantier, dosage 1:6 dans maçonnerie de brique pleine, avec moyens manuels et charge manuelle des décombres dans le camion ou la benne.
Code interne |  |  | Désignation | Quantité | Unité | Prix unitaire | Prix total
mt08aaa010a |  |  | Eau. | 0.006 | m³ | 167.68 | 1.01
mt01arg005a |  |  | Sable de carrière, pour mortier confectionné sur le chantier. | 0.008 | t | 1732.01 | 13.86
mt08cem000a |  |  | Ciment gris en sacs. | 1.25 | kg | 12.19 | 15.24
mq06hor010 |  |  | Bétonnière. | 0.006 | h | 134.47 | 0.81
mo113 |  |  | Ouvrier d'exécution I/OE1 construction. | 0.815 | h | 276.9 | 225.67
|  |  | Coûts directs complémentaires | 2 | % | 256.59 | 5.13
[6 empty] | Montant total HT: | 261.72