## Feuille 1
TVA250 | U |  | Bouche de ventilation.
Bouche d'extraction de tôle d'acier en exécution ronde, de 100 mm de diamètre, couleur blanche RAL 9010, BOEX100B "AIRZONE", fixation par vis cachées. Comprend les accessoires de montage et les éléments de fixation.
Code interne |  | Désignation |  | Quantité | Unité | Prix unitaire | Prix total
mt42air300a |  | Bouche d'extraction de tôle d'acier en exécution ronde, de 100 mm de diamètre, couleur blanche RAL 9010, BOEX100B "AIRZONE", fixation par vis cachées. |  | 1 | U | 2195.94 | 2195.94
mo005 |  | Compagnon professionnel III/CP2 installateur de climatisation. |  | 0.171 | h | 719.99 | 123.12
mo104 |  | Ouvrier professionnel II/OP installateur de climatisation. |  | 0.171 | h | 522.78 | 89.4
|  | Frais de chantier des unités d'ouvrage |  | 2 | % | 2408.46 | 48.17
Coût d'entretien décennal: 417,63DA les 10 premières années. | [5 empty] | Montant total HT: | 2456.63