## Feuille 1
AAA020 | U | Avaloir.
Avaloir dans une chaussée avec un clapet de non retour, construit en béton, de 25x45x80 cm.
Code interne |  |  | Désignation | Quantité | Unité | Prix unitaire | Prix total
mt01arr010c |  |  | Grave de carrière, de 60 à 90 mm de diamètre. | 0.083 | t | 663.54 | 55.07
mt10hmf040qaeg |  |  | Béton non armé prêt à l'emploi BCN: CPJ-CEM II/A 32,5 - P - B 20 - 15/25 - E: 1 - NA - P 18-305. | 0.18 | m³ | 9694.6 | 1745.03
mt04lmb010a |  |  | Brique pleine en terre cuite élaborée mécaniquement à revêtir, 29x14x5 cm, selon NF EN 771-1. | 8 | U | 40.68 | 325.44
mt09mor010f |  |  | Mortier de ciment CEM II/B-P 32,5 N type M-15, confectionné sur site avec 450 kg/m³ de ciment et une proportion en volume 1/3. | 0.02 | m³ | 15785.92 | 315.72
mt11poc010 |  |  | Petit puits préfabriqué de polyuréthane de 45x23x40 cm, y compris le clapet de non retour en aluminium anodisé de 13,5x13,5 cm. | 1 | U | 10413.63 | 10413.63
mt11rej010e |  |  | Cadre et grille en fonte ductile, classe C-250 selon NF EN 124, inclinable et pourvue d'une chaîne antivol, de 450x250 mm, pour déversoir. Comprend le revêtement en peinture bitumineuse et les reliefs antidérapant dans la partie supérieure. | 1 | U | 3532.7 | 3532.7
mt01arr010a |  |  | Grave de carrière, de 19 à 25 mm de diamètre. | 0.516 | t | 663.54 | 342.39
mt08epr040 |  |  | Coffrage récupérable de tôle métallique pour réalisation d'un avaloir de section rectangulaire. | 0.015 | U | 19353.65 | 290.3
mo040 |  |  | Compagnon professionnel III/CP2 VRD espaces publics. | 1.722 | h | 453.89 | 781.6
mo085 |  |  | Ouvrier professionnel II/OP VRD espaces publics. | 1.722 | h | 273.06 | 470.21
|  |  | Moyens auxiliaires | 2 | % | 18272.09 | 365.44
|  |  | Coûts indirects | 3 | % | 18637.53 | 559.13
Coût d'entretien décennal: 959,83DA les 10 premières années. | [5 empty] | Montant total HT: | 19196.66