## Feuille 1
AAP040 | U | Station de relevage pour eaux usées.
Station de relevage d'eaux propres ou légèrement chargées, avec réservoir en polyéthylène de 250 l, pompe submersible, puissance nominale du moteur de 0,38 kW, alimentation monophasée (230V/50Hz), hauteur d'élévation entre 0 et 7 m, débit maximum 10 m³/h, avec une entrée de 110 mm de diamètre, une sortie de refoulement de 1 1/2", trappe de visite et régulation automatique par niveau. Comprend le dallage en béton massif.
Code interne |  |  | Désignation | Quantité | Unité | Prix unitaire | Prix total
mt10hmf040tjnf |  |  | Béton non armé prêt à l'emploi BCN: CPJ-CEM II/A 32,5 ES - TP - B 35 - 15/25 - E: 5b - NA - P 18-305. | 0.1 | m³ | 17006.7 | 1700.67
mt37bcj010aa |  |  | Station de relevage d'eaux propres ou légèrement chargées, avec réservoir en polyéthylène de 250 l, pompe submersible, puissance nominale du moteur de 0,38 kW, alimentation monophasée (230V/50Hz), hauteur d'élévation entre 0 et 7 m, débit maximum 10 m³/h, avec une entrée de 110 mm de diamètre, une sortie de refoulement de 1 1/2", trappe de visite et régulation automatique par niveau. | 1 | U | 129478 | 129478
mo008 |  |  | Compagnon professionnel III/CP2 plombier. | 0.91 | h | 751.66 | 684.01
mo107 |  |  | Ouvrier professionnel II/OP plombier. | 0.91 | h | 545.7 | 496.59
mo003 |  |  | Compagnon professionnel III/CP2 électricien. | 0.569 | h | 751.66 | 427.69
|  |  | Frais de chantier des unités d'ouvrage | 2 | % | 132787 | 2655.75
Coût d'entretien décennal: 12.189,87DA les 10 premières années. | [5 empty] | Montant total HT: | 135443