## Feuille 1
ALC010 | m |  | Couvre-murs.
Dalle préfabriquée en béton de couleur blanche, pour recouvrement de murs, en pièces de 50x40x4 cm.
Code interne |  | Désignation |  | Quantité | Unité | Prix unitaire | Prix total
mt08aaa010a |  | Eau. |  | 0.006 | m³ | 189.49 | 1.14
mt01arg005a |  | Sable de carrière, pour mortier confectionné sur le chantier. |  | 0.013 | t | 2006.95 | 26.09
mt08cem000a |  | Ciment gris en sacs. |  | 3.325 | kg | 13.77 | 45.79
mt08adt010 |  | Adjuvant hydrofuge pour imperméabilisation des mortiers ou des bétons. |  | 0.067 | kg | 151.59 | 10.16
mt20cho010o |  | Dalle préfabriquée en béton de couleur blanche, pour recouvrement de murs, en pièces de 50x40x4 cm, avec larmier. |  | 1.1 | m | 2171.17 | 2388.29
mt09mcr235 |  | Mortier de jointoiement pour préfabriqués en béton et en pierre artificielle, constitué de ciment, granulats, pigments et additifs spéciaux. |  | 0.119 | kg | 312.02 | 37.13
mt28pcs010a |  | Protecteur hydrofuge en base aqueuse, incolore, autonettoyant, repoussant l'eau et la saleté, pour traitement superficiel hydrofuge, à appliquer à la brosse sur surfaces en pierre naturelle ou artificielle. |  | 0.24 | l | 1064.61 | 255.51
mq06hor010 |  | Bétonnière électrique avec une capacité de gâchage de 160 l. |  | 0.006 | h | 333.01 | 2
mo041 |  | Compagnon professionnel III/CP2 VRD espaces publics. |  | 0.321 | h | 698.09 | 224.09
mo087 |  | Ouvrier professionnel II/OP VRD espaces publics. |  | 0.401 | h | 521.84 | 209.26
|  | Frais de chantier des unités d'ouvrage |  | 2 | % | 3199.46 | 63.99
Coût d'entretien décennal: 228,44DA les 10 premières années. | [5 empty] | Montant total HT: | 3263.45