## Feuille 1
ALC010 | m |  | Couvre-murs.
Dalle préfabriquée en béton de couleur beige, pour recouvrement de murs, en pièces de 50x25x4 cm.
Code interne |  | Désignation |  | Quantité | Unité | Prix unitaire | Prix total
mt08aaa010a |  | Eau. |  | 0.006 | m³ | 189.49 | 1.14
mt01arg005a |  | Sable de carrière, pour mortier confectionné sur le chantier. |  | 0.008 | t | 2006.95 | 16.06
mt08cem000a |  | Ciment gris en sacs. |  | 1.9 | kg | 13.77 | 26.16
mt08adt010 |  | Adjuvant hydrofuge pour imperméabilisation des mortiers ou des bétons. |  | 0.038 | kg | 151.59 | 5.76
mt20cho010s |  | Dalle préfabriquée en béton de couleur beige, pour recouvrement de murs, en pièces de 50x25x4 cm, avec larmier. |  | 1.1 | m | 1264.71 | 1391.18
mt09mcr235 |  | Mortier de jointoiement pour préfabriqués en béton et en pierre artificielle, constitué de ciment, granulats, pigments et additifs spéciaux. |  | 0.113 | kg | 312.02 | 35.26
mt28pcs010a |  | Protecteur hydrofuge en base aqueuse, incolore, autonettoyant, repoussant l'eau et la saleté, pour traitement superficiel hydrofuge, à appliquer à la brosse sur surfaces en pierre naturelle ou artificielle. |  | 0.165 | l | 1064.61 | 175.66
mq06hor010 |  | Bétonnière électrique avec une capacité de gâchage de 160 l. |  | 0.005 | h | 333.01 | 1.67
mo041 |  | Compagnon professionnel III/CP2 VRD espaces publics. |  | 0.216 | h | 698.09 | 150.79
mo087 |  | Ouvrier professionnel II/OP VRD espaces publics. |  | 0.261 | h | 521.84 | 136.2
|  | Frais de chantier des unités d'ouvrage |  | 2 | % | 1939.88 | 38.8
Coût d'entretien décennal: 138,51DA les 10 premières années. | [5 empty] | Montant total HT: | 1978.68