## Feuille 1
AVS010 | m | Haie.
Haie de Troène du Japon (Ligustrum japonicum) de 0,3-0,5 m de hauteur (4 U/m).
Code interne |  | Désignation | Quantité | Unité | Prix unitaire | Prix total
mt48ecr010a |  | Troène du Japon (Ligustrum japonicum) de 0,3-0,5 m de hauteur; fourniture en container. | 4 | U | 162.07 | 648.28
mt48tie020 |  | Engrais minéral complexe NPK 15-15-15. | 1.5 | kg | 81.04 | 121.56
mt08aaa010a |  | Eau. | 0.02 | m³ | 190.41 | 3.81
mq01pan070b |  | Mini pelle chargeuse sur pneus, de 52 kW/1 m³ kW. | 0.1 | h | 3571.67 | 357.17
mo040 |  | Compagnon professionnel III/CP2 jardinier. | 0.091 | h | 700.68 | 63.76
mo115 |  | Ouvrier jardinier. | 0.284 | h | 504.64 | 143.32
|  | Frais de chantier des unités d'ouvrage | 2 | % | 1337.9 | 26.76
Coût d'entretien décennal: 1.364,66DA les 10 premières années. |  |  |  |  | Montant total HT: | 1364.66