## Feuille 1
AVT030 | U | Borne.
Borne en acier laminé à chaud avec arrêt supérieur en aluminium, pied amovible, de 778 mm de hauteur, avec finition de couleur blanche avec texture ferreuse.
Code interne |  |  | Désignation | Quantité | Unité | Prix unitaire | Prix total
mt10hmf040qaeg |  |  | Béton non armé prêt à l'emploi BCN: CPJ-CEM II/A 32,5 - P - B 20 - 15/25 - E: 1 - NA - P 18-305. | 0.1 | m³ | 11573.4 | 1157.34
mt52mug500s |  |  | Borne en acier laminé à chaud avec arrêt supérieur en aluminium, pied amovible, de 778 mm de hauteur, constitué d'un corps d'une seule pièce de 80 mm de diamètre et 2 mm d'épaisseur, avec finition de couleur blanche avec texture ferreuse. | 1 | U | 7419.31 | 7419.31
mt52mug510 |  |  | Boîte en acier galvanisé, à introduire dans un dallage en béton. | 1 | U | 11039.3 | 11039.3
mo041 |  |  | Compagnon professionnel III/CP2 VRD espaces publics. | 0.682 | h | 698.09 | 476.1
mo087 |  |  | Ouvrier professionnel II/OP VRD espaces publics. | 0.682 | h | 521.84 | 355.89
|  |  | Frais de chantier des unités d'ouvrage | 2 | % | 20447.9 | 408.96
Coût d'entretien décennal: 6.048,49DA les 10 premières années. | [5 empty] | Montant total HT: | 20856.8