## Feuille 1
ECH020 | m |  | Habillage d'une baie de façade, préfabriqué en béton.
Habillage d'une baie de façade, préfabriqué en béton, de couleur gris, en pièces de 100x40 mm placé avec du mortier de ciment, confectionné sur chantier, avec adjuvant hydrofuge, dosage 1:4 et jointement entre pièces et des assemblages avec les murs avec du mortier de joints spécial pour préfabriqués en béton.
Code interne |  | Désignation |  | Quantité | Unité | Prix unitaire | Prix total
mt08aaa010a |  | Eau. |  | 0.006 | m³ | 168.72 | 1.01
mt01arg005a |  | Sable de carrière, pour mortier confectionné sur le chantier. |  | 0.015 | t | 1746.46 | 26.2
mt08cem000a |  | Ciment gris en sacs. |  | 3.8 | kg | 12.26 | 46.59
mt08adt010 |  | Adjuvant hydrofuge pour imperméabilisation des mortiers ou des bétons. |  | 0.076 | kg | 134.98 | 10.26
mt20rhp010d |  | Habillage d'une baie de façade, préfabriqué en béton, de couleur gris, en pièces de 100x40 mm, et ancrage métallique en acier inoxydable sur sa face inférieure. |  | 1.1 | m | 1008.5 | 1109.35
mt09mcr235 |  | Mortier de jointoiement pour préfabriqués en béton et en pierre artificielle, constitué de ciment, granulats, pigments et additifs spéciaux. |  | 0.165 | kg | 277.82 | 45.84
mt28pcs010 |  | Traitement superficiel hydrofuge, de surface invisible. |  | 0.04 | l | 868.42 | 34.74
mq06hor010 |  | Bétonnière. |  | 0.007 | h | 139.08 | 0.97
mo020 |  | Compagnon professionnel III/CP2 construction. |  | 0.362 | h | 440.78 | 159.56
mo113 |  | Ouvrier d'exécution I/OE1 construction. |  | 0.453 | h | 311.48 | 141.1
|  | Coûts directs complémentaires |  | 2 | % | 1575.62 | 31.51
Coût d'entretien décennal: 112,50DA les 10 premières années. | [5 empty] | Montant total HT: | 1607.13