## Feuille 1
EEM040 | m² |  | Imperméabilisation d'un mur en béton en contact avec le terrain, par sa face extérieure, avec géocomposite de bentonite de sodium.
Imperméabilisation d'un mur en béton en contact avec le terrain, par sa face extérieure, avec géocomposite de bentonite de sodium, de 6 mm d'épaisseur, constitué d'un géotextile non tissé en polypropylène, de 200 g/m², 5 kg/m² de granules de bentonite de sodium naturel et un géotextile tissé en polypropylène, de 110 g/m², placé avec recouvrements, fixé avec des pointes en acier au coffrage du mur avant de bétonner. Comprend la bentonite granulaire, pour le scellement des joints aux points singuliers et le feuillard en acier galvanisé pour l'arrêt supérieur.
Code interne |  | Désignation |  | Quantité | Unité | Prix unitaire | Prix total
mt08var015 |  | Bentonite de sodium granulaire. |  | 0.13 | kg | 218.98 | 28.47
mt15iea010g |  | Géocomposite de bentonite de sodium, de 6 mm d'épaisseur, constitué d'un géotextile non tissé en polypropylène, de 200 g/m², 5 kg/m² de granules de bentonite de sodium naturel et un géotextile tissé en polypropylène, de 110 g/m². |  | 1.15 | m² | 766.94 | 881.98
mt08var060 |  | Pointes d'acier de 20x100 mm. |  | 0.1 | kg | 1110.75 | 111.08
mt08eme051b |  | Feuillard en acier galvanisé, de fixation. |  | 1 | m | 36.81 | 36.81
mo032 |  | Compagnon professionnel III/CP2 poseur de produits imperméabilisants. |  | 0.182 | h | 731.39 | 133.11
mo070 |  | Ouvrier professionnel II/OP poseur de produits imperméabilisants. |  | 0.182 | h | 546.7 | 99.5
|  | Frais de chantier des unités d'ouvrage |  | 2 | % | 1290.95 | 25.82
Coût d'entretien décennal: 65,84DA les 10 premières années. | [5 empty] | Montant total HT: | 1316.77