## Feuille 1
EEP080 | m² |  | Revêtement élastique renforcé.
Imperméabilisation à l'aide de revêtement élastique, couleur blanche, renforcé avec maille de fibre de verre.
Code interne |  | Désignation |  | Quantité | Unité | Prix unitaire | Prix total
mt28rco010a |  | Revêtement élastique, couleur blanche, à base de copolymères acryliques en dispersion aqueuse, 1,35 g/cm³ de densité et 110-130 poises de viscosité Brookfield RVT à 20 °C. |  | 2 | kg | 423.44 | 846.88
mt28rco020a |  | Maille de fibre de verre, de 58 g/m², 650 N/50 mm de résistance à la traction en chaîne et trame. |  | 1.2 | m² | 127.08 | 152.5
mo032 |  | Compagnon professionnel III/CP2 poseur de produits imperméabilisants. |  | 0.226 | h | 440.78 | 99.62
mo070 |  | Ouvrier professionnel II/OP poseur de produits imperméabilisants. |  | 0.226 | h | 324.94 | 73.44
|  | Coûts directs complémentaires |  | 2 | % | 1172.44 | 23.45
Coût d'entretien décennal: 59,79DA les 10 premières années. | [5 empty] | Montant total HT: | 1195.89