## Feuille 1
EIF120 | m | Coupe-feu avec isolation thermique, dans une lame d'air d'un bardage ventilé. Mise en place verticale.
Coupe-feu avec isolation thermique dans une lame d'air d'un bardage ventilé, avec résistance au feu EI 60, avec panneau rigide en laine de roche volcanique, selon NF EN 13162, revêtu sur les deux faces avec un complexe d'aluminium, de 650 mm de largeur et 75 mm d'épaisseur. Comprend les vis en forme d'hélice et les platines en acier galvanisé pour la fixation à la surface support.
Code interne |  | Désignation | Quantité | Unité | Prix unitaire | Prix total
mt16lrw310a |  | Panneau rigide en laine de roche volcanique, selon NF EN 13162, revêtu sur les deux faces avec un complexe d'aluminium, de 650 mm de largeur et 75 mm d'épaisseur, Euroclasse A1 de réaction au feu selon NF EN 13501-1. Comprend les vis en forme d'hélice et les platines en acier galvanisé pour la fixation à la surface support. | 0.65 | m² | 2852.34 | 1854.02
mo054 |  | Compagnon professionnel III/CP2 poseur d'isolants rigides ou flexibles. | 0.057 | h | 751.66 | 42.84
mo101 |  | Ouvrier professionnel II/OP poseur d'isolants rigides ou flexibles. | 0.057 | h | 546.7 | 31.16
|  | Frais de chantier des unités d'ouvrage | 2 | % | 1928.02 | 38.56
Coût d'entretien décennal: 29,50DA les 10 premières années. |  |  |  |  | Montant total HT: | 1966.58